## SC標準性能規格表
|  | 種類 |  | 区分 | 断面積 |  | 断面二次ﾓｰﾒﾝﾄ
[5 empty] | 鋼管 | 換算 | 換算 | ヤング
外径 | 厚さ |  |  |  |  | 断面 | 断面 | 係数
D | T |  |  |  | As | Ae | Ie | E
[5 empty] | ×102 | ×102
(mm) | (mm) |  |  |  | (mm2) | (mm2) | (cm4) | (N/mm2)
B | t | PN | CN |  |  |  | I | E
杭径 | 肉厚 | 杭種 | 識別名称 | 鋼管厚さ
300 | 60 | SC400-t4.5 | 300-SC400-t4.5 | t=4.5mm | 32.382 | 577 | 48039 | 40000
300 | 60 | SC400-t6 | 300-SC400-t6 | t=6mm | 46.0243 | 633 | 53935 | 40000
300 | 60 | SC400-t9 | 300-SC400-t9 | t=9mm | 72.8849 | 744 | 65186 | 40000
318.5 | 60 | SC400-t4.5 | 318.5-SC400-t4.5 | t=4.5mm | 34.4161 | 619 | 59021 | 40000
318.5 | 60 | SC400-t6 | 318.5-SC400-t6 | t=6mm | 48.9303 | 679 | 66120 | 40000
318.5 | 60 | SC400-t9 | 318.5-SC400-t9 | t=9mm | 77.5345 | 797 | 79707 | 40000
350 | 60 | SC400-t4.5 | 350-SC400-t4.5 | t=4.5mm | 37.8798 | 692 | 81436 | 40000
350 | 60 | SC400-t6 | 350-SC400-t6 | t=6mm | 53.8783 | 758 | 90944 | 40000
350 | 60 | SC400-t9 | 350-SC400-t9 | t=9mm | 85.4513 | 888 | 109215 | 40000
355.6 | 60 | SC400-t4.5 | 355.6-SC400-t4.5 | t=4.5mm | 38.4955 | 705 | 85944 | 40000
355.6 | 60 | SC400-t6 | 355.6-SC400-t6 | t=6mm | 54.758 | 772 | 95930 | 40000
355.6 | 60 | SC400-t9 | 355.6-SC400-t9 | t=9mm | 86.8588 | 904 | 115133 | 40000
400 | 65 | SC400-t4.5 | 400-SC400-t4.5 | t=4.5mm | 43.3775 | 850 | 131890 | 40000
400 | 65 | SC400-t6 | 400-SC400-t6 | t=6mm | 61.7323 | 926 | 146248 | 40000
400 | 65 | SC400-t9 | 400-SC400-t9 | t=9mm | 98.0177 | 1076 | 173981 | 40000
400 | 65 | SC400-t12 | 400-SC400-t12 | t=12mm | 133.7376 | 1223 | 200438 | 40000
450 | 70 | SC400-t4.5 | 450-SC400-t4.5 | t=4.5mm | 48.8753 | 1023 | 202191 | 40000
450 | 70 | SC400-t6 | 450-SC400-t6 | t=6mm | 69.5863 | 1109 | 222818 | 40000
450 | 70 | SC400-t9 | 450-SC400-t9 | t=9mm | 110.5841 | 1278 | 262820 | 40000
450 | 70 | SC400-t12 | 450-SC400-t12 | t=12mm | 151.0164 | 1445 | 301189 | 40000
500 | 80 | SC400-t4.5 | 500-SC400-t4.5 | t=4.5mm | 54.3731 | 1264 | 304870 | 40000
500 | 80 | SC400-t6 | 500-SC400-t6 | t=6mm | 77.4403 | 1359 | 333369 | 40000
500 | 80 | SC400-t9 | 500-SC400-t9 | t=9mm | 123.1504 | 1548 | 388810 | 40000
500 | 80 | SC400-t12 | 500-SC400-t12 | t=12mm | 168.2951 | 1734 | 442220 | 40000
500 | 80 | SC400-t14 | 500-SC400-t14 | t=14mm | 198.0774 | 1857 | 476722 | 40000
500 | 80 | SC400-t16 | 500-SC400-t16 | t=16mm | 227.6084 | 1979 | 510357 | 40000
600 | 90 | SC400-t4.5 | 600-SC400-t4.5 | t=4.5mm | 65.3687 | 1693 | 594100 | 40000
600 | 90 | SC400-t6 | 600-SC400-t6 | t=6mm | 93.1482 | 1807 | 643875 | 40000
600 | 90 | SC400-t9 | 600-SC400-t9 | t=9mm | 148.2832 | 2035 | 741166 | 40000
600 | 90 | SC400-t12 | 600-SC400-t12 | t=12mm | 202.8526 | 2260 | 835494 | 40000
600 | 90 | SC400-t14 | 600-SC400-t14 | t=14mm | 238.9181 | 2409 | 896763 | 40000
600 | 90 | SC400-t16 | 600-SC400-t16 | t=16mm | 274.7323 | 2556 | 956760 | 40000
700 | 100 | SC400-t6 | 700-SC400-t6 | t=6mm | 108.8562 | 2312 | 1127919 | 40000
700 | 100 | SC400-t9 | 700-SC400-t9 | t=9mm | 173.4159 | 2578 | 1284116 | 40000
700 | 100 | SC400-t12 | 700-SC400-t12 | t=12mm | 237.4102 | 2842 | 1436244 | 40000
700 | 100 | SC400-t14 | 700-SC400-t14 | t=14mm | 279.7588 | 3017 | 1535438 | 40000
700 | 100 | SC400-t16 | 700-SC400-t16 | t=16mm | 321.8562 | 3191 | 1632876 | 40000
700 | 100 | SC400-t19 | 700-SC400-t19 | t=19mm | 384.5309 | 3449 | 1775787 | 40000
800 | 110 | SC400-t6 | 800-SC400-t6 | t=6mm | 124.5641 | 2873 | 1838952 | 40000
800 | 110 | SC400-t9 | 800-SC400-t9 | t=9mm | 198.5487 | 3178 | 2074028 | 40000
800 | 110 | SC400-t12 | 800-SC400-t12 | t=12mm | 271.9677 | 3481 | 2303754 | 40000
800 | 110 | SC400-t14 | 800-SC400-t14 | t=14mm | 320.5995 | 3682 | 2453974 | 40000
800 | 110 | SC400-t16 | 800-SC400-t16 | t=16mm | 368.9801 | 3881 | 2601877 | 40000
800 | 110 | SC400-t19 | 800-SC400-t19 | t=19mm | 441.0796 | 4179 | 2819439 | 40000
900 | 120 | SC400-t6 | 900-SC400-t6 | t=6mm | 140.2721 | 3491 | 2837382 | 40000
900 | 120 | SC400-t9 | 900-SC400-t9 | t=9mm | 223.6814 | 3835 | 3174225 | 40000
900 | 120 | SC400-t12 | 900-SC400-t12 | t=12mm | 306.5252 | 4177 | 3504263 | 40000
900 | 120 | SC400-t14 | 900-SC400-t14 | t=14mm | 361.4402 | 4403 | 3720553 | 40000
900 | 120 | SC400-t16 | 900-SC400-t16 | t=16mm | 416.1039 | 4629 | 3933888 | 40000
900 | 120 | SC400-t19 | 900-SC400-t19 | t=19mm | 497.6283 | 4965 | 4248406 | 40000
1000 | 130 | SC400-t6 | 1000-SC400-t6 | t=6mm | 155.9801 | 4165 | 4190572 | 40000
1000 | 130 | SC400-t9 | 1000-SC400-t9 | t=9mm | 248.8141 | 4548 | 4654985 | 40000
1000 | 130 | SC400-t12 | 1000-SC400-t12 | t=12mm | 341.0827 | 4929 | 5110964 | 40000
1000 | 130 | SC400-t14 | 1000-SC400-t14 | t=14mm | 402.2809 | 5181 | 5410314 | 40000
1000 | 130 | SC400-t16 | 1000-SC400-t16 | t=16mm | 463.2278 | 5433 | 5705991 | 40000
1000 | 130 | SC400-t19 | 1000-SC400-t19 | t=19mm | 554.1769 | 5808 | 6142687 | 40000